## Sheet1
コマンド名 | 引数 | 概要 | 形態
ADDRess | 0-50 | デバイスアドレスの指定 | 設定
コマンド名 | 引数 | 概要 | 形態
ALM | - | - | -
:CLEar | - | アラームリセットの実行 | 設定
:CONTain | - | - | -
:CC | 0/1 | LEVEL1_ALMにCC_STSを含むかどうかの設定 | 設定/クエリ
:CV | 0/1 | LEVEL1_ALMにCV_STSを含むかどうかの設定 | 設定/クエリ
コマンド名 | 引数 | 概要 | 形態
OUTPut | - | - | -
:DELay | - | - | -
:ON | 0.00-99.99 | 出力ONディレイ時間の設定 | 設定/クエリ
:OFF | 0.00-99.99 | 出力OFFディレイ時間の設定 | 設定/クエリ
:EXTernal |  | - | -
:MODE | 0-2 | 外部接点による出力制御の動作モード設定 | 設定/クエリ
:HOT | 0-2 | POWERON時の出力の状態設定 | 設定/クエリ
:MODE | 0-7 | 立ち上りモードの設定 | 設定/クエリ
[:STATe] | ON/OFF | 出力ON/OFF設定 | 設定/クエリ
コマンド名 | 引数 | 概要 | 形態
MEASure | - | - | -
:CORRection | - | - | -
:MODE | 0-2 | 直線性補償機能の動作モードの設定 | 設定/クエリ
:MVAV | 0/1 | 計測値の移動平均処理の設定 | 設定/クエリ
[:SCALar] | - | - | -
:CURRent | - | - | -
[:DC] | - | 電流計測値の取得 | クエリ
:VOLTage | - | - | -
[:DC] | - | 電圧計測値の取得 | クエリ
:POWer | - | - | -
[:DC] | - | 電力計測値の取得 | クエリ
コマンド名 | 引数 | 概要 | 形態
[SOURce] | - | - | -
:CURRent | - | - | -
[:LEVel] | - | - | -
[:IMMediate] | - | - | -
[:AMPLitude] | float | 出力電流の設定 | 設定/クエリ
:PROTection | - | - | -
[:LEVel] | float | OCP電流の設定 | 設定/クエリ
:SLEW | - | - | -
:RISing | float | CCスルーレート立ち上り設定 | 設定/クエリ
:FALLing | float | CCスルーレート立ち下り設定 | 設定/クエリ
:MEMory | - | - | -
:RECall | A-C | パネルメモリーの読み出しを実行 | 設定
:MODE | 0/1 | パネルメモリーの読み出し手順を設定 | 設定/クエリ
:STORe | A-C | パネルメモリーの書き込みを実行 | 設定
:RESistance | - | - | -
[:LEVel] | - | - | -
[:IMMediate] | - | - | -
[:AMPLitude] | float | 内部抵抗の設定 | 設定/クエリ
:VOLTage | - | - | -
[:LEVel] | - | - | -
[:IMMediate] | - | - | -
[:AMPLitude] | 0.0-525.0 | 出力電圧の設定 | 設定/クエリ
:PROTection | - | - | -
[:LEVel] | 5.0-550.0 | OVP電圧の設定 | 設定/クエリ
:SLEW | - | - | -
:RISing | 1-1000 | CVスルーレート立ち上り設定 | 設定/クエリ
:FALLing | 1-1000 | CVスルーレート立ち下り設定 | 設定/クエリ
コマンド名 | 引数 | 概要 | 形態
SYSTem | - | - | -
:COMMunicate | - | - | -
:SERial | - | - | -
[:RECeive] | - | - | -
:BAUD | 0-3 | ビットレートの設定 | 設定/クエリ
:PACE | ACK/OFF | アクノリッジレスポンスの設定 | 設定/クエリ
:PARity | - | - | -
[:TYPE] | ODD/EVEN/NONE | パリティの設定 | 設定/クエリ
:UNIT | 0/1 | クエリレスポンスの単位付加設定 | 設定/クエリ
:CONTrol | - | - | -
:CURRent | - | - | -
:MODE | 0-4 | 電流設定制御方法のモード設定 | 設定/クエリ
:ISOLate | 0/1 | 外部アナログ制御信号の絶縁 | 設定/クエリ
:VOLTage | - | - | -
:MODE | 0-4 | 電圧設定制御方法のモード設定 | 設定/クエリ
:ISOLate | 0/1 | 外部アナログ制御信号の絶縁 | 設定/クエリ
:ERRor | - | - | -
[:NEXT] | - | エラーメッセージの読み取り | クエリ
:KEYLock | - | - | -
:MODE | 0-2 | LOCKのモード設定 | 設定/クエリ
:MONitor | - | - | -
:MODE | 0/1 | 出力OFF時の電圧計/電流計の表示設定 | 設定/クエリ
:PRESet | - | - | -
:MODE | 0/1 | PRESET内容の確定方法の設定 | 設定/クエリ
:SERies | 0/1 | 直列運転時のマスター、スレーブの設定 | 設定/クエリ
:TRIP | - | TRIP動作の実行 | 設定
:BUZzer | 0-2 | ブザー音の設定 | 設定/クエリ
:BUTton | 0/1 | ボタン音の鳴動設定 | 設定/クエリ
:ALArm | 0/1 | アラーム音の鳴動設定 | 設定/クエリ
:POWer | - | システム容量の問い合わせ | クエリ
:STORe | - | FUNC設定値保存（EEPROM書き換え） | 設定
コマンド名 | 引数 | 概要 | 形態
STATus | - | - | -
:MEASure | - | - | -
:CONDition | - | 電源ステータスの取得 | クエリ
:OUTPut | - | - | -
:MODE | 0/1 | ステータス出力機能の選択 | 設定/クエリ
コマンド名 | 引数 | 概要 | 形態
SEQuence | - | - | -
:MODE | 0-2 | シーケンス動作の設定 | 設定/クエリ
:RCOUnu | 0-9999 | シーケンス動作の繰り返し回数を設定 | 設定/クエリ
:PATTern | pattern | シーケンス動作の内容を設定 | 設定/クエリ
:STOP | 0/1 | シーケンス動作の終了時の出力設定 | 設定/クエリ
:STATus | - | シーケンス動作の状態取得 | クエリ